## Sheet1
	POWER	DISPLAY	BUTTONS	PINS
	BAROMETER			UNAVAILABLE

	https://pinout.xyz/pinout

1	3v3	POWER			2	5v	POWER	DISPLAY
3	GPIO 2	I2C1 SDA	UNAVAILABLE		4	5v	POWER	BAROMETER
5	GPIO 3	I2C1 SCL			6	GROUND
7	GPIO 4	GPCLK0	BAROMETER		8	GPIO 14	UART0 TXD
9	GROUND		BAROMETER		10	GPIO 15	UART0 RXD
11	GPIO 17		DISPLAY		12	GPIO 18	PCM CLK
13	GPIO 27		BUTTON 2		14	GROUND		DISPLAY
15	GPIO 22		BUTTON 1		16	GPIO 23		BUTTON 6
17	3v3	POWER	BUTTON		18	GPIO 24		DISPLAY
19	GPIO 10	SPI0 MOSI	DISPLAY		20	GROUND		DISPLAY
21	GPIO 9	SPI0 MISO	UNAVAILABLE		22	GPIO 25		DISPLAY
23	GPIO 11	SPI0 SCLK	DISPLAY		24	GPIO 8	SPI0 CE0	DISPLAY
25	GROUND		FREE		26	GPIO 7	SPI0 CE1	UNAVAILABLE
27	GPIO 0	I2C0 SDA	BUTTON 4		28	GPIO 1	I2C0 SCL	BUTTON 5
29	GPIO 5		PIN 1		30	GROUND	GROUND	BUTTON
31	GPIO 6		PIN 2		32	GPIO 12	PWM0	BUTTON 3
33	GPIO 13	PWM1	PIN 3		34	GROUND		FREE
35	GPIO 19	PCM FS	PIN 5		36	GPIO 16		PIN 4
37	GPIO 26	SD0 DAT2	FREE		38	GPIO 20	PCM DIN	PIN 6
39	GROUND		FREE		40	GPIO 21	PCM DOUT	FREE

	Testing Board:
	pinOut=5		CH1
	pinOut=6		CH2
	pinOut=13		CH3
	pinOut=16		CH4
	pinOut=19		CH5
	pinOut=20		CH6
	pinOut=21		CH7
	pinOut=26		CH8